## Sheet1
资产明细表
序号 | 材料名称 | 规格 | 单位 | 数量
1 | 护套线 | BVV 2×1/1.38 | 米 | 660
2 | 护套线 | BVV 2×1/1.76 | 米 | 400
3 | 护套线 | BVV 3×1/1.38 | 米 | 46
4 | 护套线 | BVV 3×1/1.78 | 米 | 2550
5 | 电缆 | ZR-VV 3×2.5 | 米 | 175
6 | 电缆 | ZR VV 5×2.5 | 米 | 621
7 | 电缆 | YJV 4×25+1×16 | 米 | 94
8 | 电缆 | YJV 5×16 | 米 | 137
9 | 电缆 | RVV 2×6 | 米 | 340
10 | 横担 | L600mm | 块 | 258
11 | 铝线槽 | 30×20 | 米 | 22
12 | 灯臂 | 32#-1 | 支 | 9
13 | 灯臂 | 33#-1 双挑 | 套 | 8
14 | 灯臂 | 36#-1 单挑 | 套 | 15
15 | 灯臂 | 38#-1 双挑 | 套 | 1
16 | 单挑灯臂 | 39#-1 | 套 | 5
17 | 单挑灯臂 | 40# | 根 | 18
18 | 双挑灯臂 | 41# | 套 | 3
19 | 单挑灯臂 | 41# | 套 | 2
20 | 单挑灯臂 | 42# | 只 | 7
21 | 单挑灯架 | 44# | 套 | 14
22 | 单挑灯臂 | 45# | 套 | 1
23 | 单挑灯臂 | 45#-1 | 套 | 5
24 | 单挑灯臂 | 47# | 套 | 23
25 | 单挑灯臂 | 50# | 套 | 6
26 | 双挑灯臂 | 52#-2 | 套 | 15
27 | 灯臂 | 11220 | 支 | 14
28 | 灯臂 | 11233 | 支 | 9
29 | 灯臂转接头 | SDTY46-1 | 只 | 6
30 | 基础 | 8# | 套 | 17
31 | 基础螺杆 | φ20×420 | 根 | 19
32 | 基础螺杆 | φ25×460 | 根 | 60
33 | 锥形灯柱 | 4m 镀塑 | 支 | 2
34 | 锥形灯柱 | 5m 镀塑 | 支 | 7
35 | 锥形灯柱 | 6m 镀塑 | 支 | 17
36 | 锥形灯柱 | 6.5m 镀塑 | 支 | 2
37 | 锥形灯柱 | 7m 镀塑 | 支 | 2
38 | 锥形灯柱 | 7.4米 镀塑 | 支 | 17
39 | 锥形灯柱 | 96-8m 镀塑 | 支 | 34
40 | 锥形灯柱 | 9米 镀塑 | 支 | 7
41 | 锥形灯柱 | 10m 镀塑 | 支 | 30
42 | 投光灯灯杆、灯架 | 5.5m | 套 | 2
43 | 镀塑灯柱 | 11米 | 支 | 10
44 | 锥形灯柱 | 12m 镀塑 | 支 | 49
45 | 灯柱 | 15米 | 套 | 2
46 | 道路灯灯杆 | SLD1800 | 支 | 1
47 | 道路灯灯杆 | SLD1802 | 支 | 3
48 | 灯杆 | SDTY46-1 | 支 | 44
49 | 庭院灯灯杆 | 5米 | 支 | 17
50 | 庭院灯灯杆、灯臂 | 3.8米 | 套 | 2
51 | 庭院灯灯杆、灯臂 | 4.5米 | 套 | 273
52 | 庭院灯灯杆 | 3.38米 | 只 | 25
53 | 庭院灯灯杆、灯臂 | 3.5米 | 套 | 566
54 | 投光支架 | SDZG-1 | 只 | 45
55 | 投光支架 | SDZG-1-1 | 只 | 40
56 | 投光灯架 | SDZG-3 | 套 | 3
57 | 投光灯架 | SDZG-3-1 | 套 | 7
58 | 投光灯架 | SDZG-4 | 套 | 6
59 | 不锈钢投光灯支架 |  | 只 | 1
60 | 不锈钢电缆井 | 600×400 | 套 | 3
61 | 道路灯 | SLD108 | 套 | 1
62 | 道路灯 | SLD1106 单挑 | 套 | 32
63 | 道路灯 | SLD1106-8 | 套 | 82
64 | 道路灯 | SLD1105-8 | 套 | 2
65 | 道路灯 | SLD1501 | 套 | 3
66 | 道路灯 | SLD1503 | 套 | 4
67 | 道路灯 | SLD1505 单挑 | 套 | 45
68 | 道路灯 | SLD1508 单挑 | 套 | 1
69 | 道路灯 | SLD1509 单挑 | 套 | 22
70 | 道路灯 | SLD1800 单挑 | 套 | 4
71 | 道路灯 | SLD1805 单挑 | 套 | 2
72 | 道路灯 | SLD1809 单挑 | 套 | 1
73 | 道路灯 | SLD1810 单挑 | 套 | 3
74 | 道路灯 | SLD2003 单挑 | 套 | 3
75 | 道路灯 | SLD2100 双挑 | 套 | 2
76 | 道路灯 | SLD2101 单挑 | 套 | 1
77 | 道路灯 | SLD2201 | 套 | 1
78 | 道路灯 | SLD2400 单挑 | 套 | 4
79 | 道路灯 | SLD2500 单挑 | 套 | 6
80 | 道路灯 | SLD2501 单挑 | 套 | 1
81 | 道路灯 | SLD3001 单挑 | 套 | 1
82 | 道路灯 | SLD3304 双挑 | 套 | 32
83 | 道路灯 | SLD3306 双挑 | 套 | 2
84 | 道路灯 | SLD3700 | 套 | 5
85 | 道路灯 | SLD4000 双挑 | 套 | 127
86 | 道路灯 | SLD4805 单挑 | 套 | 2
87 | 道路灯 | SLD53050 单挑 | 套 | 3
88 | 单挑道路灯（整套） | SDTY50-1 10.2米 | 套 | 4
89 | 人民路双悬挑宫灯 | 6.5m | 套 | 16
90 | 人民路宫灯式庭院灯 | 5m | 套 | 1
91 | 人民路三火补角灯 | 10.6米 含LED灯具 | 套 | 2
92 | 套管 | G32-20 | 只 | 50
93 | 套管 | G125-30 | 只 | 40
94 | 弯头 | G40-1# | 只 | 2
95 | 灯具 | SDTY46-1 | 套 | 48
96 | 灯具（成套） | SDTY46-1-1 | 套 | 6
97 | 灯具 | SDTY51-1改 | 套 | 1
98 | 灯头 | SDTY51-1B | 只 | 14
99 | 灯具 | SDTY53-1B | 套 | 2
100 | 灯具 | SDTY54-2B | 套 | 1
101 | 灯具 | SDTY56-2 | 套 | 11
102 | 灯具 | SDTY56-2D | 套 | 4
103 | 灯具 | SDTY56-2E | 套 | 4
104 | 二火防古功能灯 | SDTY60-2 | 套 | 1
105 | 仿古灯一 | 30W | 套 | 16
106 | 庭院灯 | SDTY83 | 套 | 9
107 | 灯具 | 灯架17-07 | 套 | 17
108 | 隧道灯具 | SGX320/150T | 套 | 12
109 | 吸顶灯 | SGX200 150W | 套 | 32
110 | 灯具 | SGP268 250W/150W | 套 | 2
111 | 灯具 | SGP338 150W | 套 | 40
112 | 灯具 | SGP338 250W SD兰色 | 套 | 4
113 | 灯具 | SGP338 400W SD灰白 | 套 | 20
114 | 灯具 | SGS306/400 变功率 | 套 | 10
115 | 灯具 | SKY-GEN 150W | 套 | 27
116 | 灯具 | SPP368 150W BG | 套 | 4
117 | 灯具 | SPP368 250W BG | 套 | 4
118 | 灯具 | NBDD-130B/150W | 套 | 16
119 | 灯具 | NBDD-130B/250W SD | 套 | 29
120 | 灯具 | NBDD-130B/400W SD | 套 | 12
121 | 灯具 | WJYDT-9/250W 变功率 | 套 | 21
122 | 灯具 | WJYDT-9/400W 变功率 | 套 | 23
123 | 灯具 | WJYDT-17/250W | 套 | 3
124 | 灯具 | corol 25B | 套 | 5
125 | 灯具 | corol 40B | 套 | 2
126 | 灯具 | corol 150W | 套 | 7
127 | 灯具 | ZQL-L308/60W LED 4000K±300 | 套 | 4
128 | 灯具 | GENX-Ⅱ | 套 | 2
129 | 灯具 | SGP 398/150W | 套 | 42
130 | 灯具 | SGP 398/400W SD | 套 | 45
131 | 灯具 | SGP 398/250W | 套 | 2
132 | 道路灯具 | GE Olympia 150W | 套 | 5
133 | 道路灯具 | GE Olympia 250W 变功率 | 套 | 44
134 | 道路灯具 | GE Olympia 250W | 套 | 7
135 | 道路灯具 | ECO-R250/80W | 套 | 9
136 | 道路灯具 | ECO-R250/120W LED 4000K | 套 | 17
137 | 道路灯具 | AP101 150W | 套 | 2
138 | 道路灯具 | AP101 400 变功率 | 套 | 2
139 | 庭院灯 | DGC62-150W | 套 | 2
140 | 庭院灯 | 4米 | 套 | 1
141 | 单挑庭院灯（整套） |  | 套 | 3
142 | 光柱灯 | 3.8米 | 套 | 11
143 | 光柱灯 | VCJ1-035-001 3.5米 | 套 | 23
144 | 立柱灯 | SB5021·02 | 套 | 5
145 | 庭院灯 | DTY58 4米 | 套 | 63
146 | 庭院灯 | DTY58 3米 | 套 | 2
147 | 庭院灯 | 308/30W 3500K | 套 | 13
148 | 庭院灯灯具 | LED JRB-30 | 套 | 26
149 | 庭院灯灯具 | DSRL030 LED 30W 4000K | 套 | 17
150 | 庭院灯灯具 | DSRL065 LED 65W 4000K | 套 | 5
151 | 庭院灯 | 三星 LED J101-3 | 套 | 35
152 | 庭院灯灯具、灯柱 | LED 4米 CG-AX、30W | 套 | 9
153 | 庭院灯灯具 | ICS LED 90W | 套 | 2
154 | LED灯具 | GY5325LD/30W AC | 套 | 17
155 | LED灯具 | GY9136LD/200W | 套 | 14
156 | LED灯具 | GY9136LD/280W | 套 | 60
157 | LED灯具 | GY7836LD/160W | 套 | 10
158 | LED灯具 | GY6042TG/350W | 套 | 94
159 | 灯具 | 伽科高韵 70W金卤 | 套 | 5
160 | 灯具 | DT60Ⅱ 250W-150W | 套 | 12
161 | 灯具 | 伽科高韵（崇光） 60W LED | 套 | 17
162 | 灯具 | 伽科高韵（银河） 30W LED | 套 | 1
163 | LED线条灯 | DC24V 1米 3500K | 套 | 23
164 | LED线条灯 | 1米 9W 24V 4000±200K | 套 | 4
165 | LED线条灯 | 1m 3000K DC24V | 套 | 30
166 | LED射灯 | 3W 2500K 24V | 套 | 116
167 | LED点光源 | DC24V 蓝色 | 套 | 4
168 | 配套防水开关电源 | 150W AC220V/DC24V | 只 | 1
169 | LED洗墙灯 | 1m 18W DC24V 光束角25°白色 | 套 | 6
170 | LED洗墙灯 | 24V 0.3m 2200K | 套 | 2
171 | 变色控制系统 |  | 套 | 1
172 | 众星拱月 | J124-G212 | 套 | 9
173 | 投光灯 | SMF383/250W | 套 | 14
174 | 投光灯 | SMF383/400W | 套 | 23
175 | 投光灯 | RVP350L1 250W | 套 | 7
176 | 投光灯 | RVP350L1 400W | 套 | 16
177 | 投光灯 | RVP350 HPI-TP 250W | 套 | 13
178 | LED投光灯 | FK-FL320 320W | 套 | 3
179 | LED投光灯 | BVP 283 350W WW | 套 | 10
180 | LED投光灯 | BVP 283 210W WW | 套 | 2
181 | LED泛光灯 | 220V 32W 4000K±200K | 套 | 8
182 | LED泛光灯 | 220V 32W 2200K±200K | 套 | 7
183 | LED泛光灯 | 30W 绿色 220V | 套 | 1
184 | LED灯具 | ZY118-50W-绿色 | 套 | 2
185 | 投光灯 | CONTEMP 400W 钠 | 套 | 1
186 | LED投光灯 | FK-FL230-A19N-HR | 套 | 12
187 | LED地埋灯 | 220V 4200K | 套 | 9
188 | LED地埋灯 | 24V 16W 1m | 套 | 151
189 | LED地埋灯 | 24V 16W 0.5m | 套 | 4
190 | 灯罩 | SB2541·21 | 只 | 10
191 | 不碎罩 | φ200 | 只 | 5
192 | 灯罩 | DTY58 | 只 | 22
193 | 灯具玻璃 |  | 块 | 3
194 | LED灯头 | YC-S280-200W | 套 | 30
195 | LED道路路灯 | BRP371 LED59/NW 55W | 套 | 27
196 | LED道路路灯 | BRP371 LED28/NW 28W | 套 | 71
197 | LED道路路灯 | BRP401 LEW56/WW 50W | 套 | 8
198 | LED道路路灯 | C0820-QR-260W | 套 | 16
199 | LED道路路灯 | C0820-QR-200W | 套 | 103
200 | LED道路路灯 | C0820-QR-120W | 套 | 127
201 | LED道路路灯 | UNI-STA7-1-30 | 套 | 86
202 | LED道路路灯 | UNI-STA7-2-60W | 套 | 75
203 | LED道路路灯 | UNI-STA7-4-190W | 套 | 2
204 | LED道路路灯 | UNI-STA8-3 90W 4000K | 套 | 30
205 | LED道路路灯 | FK-160W-N-HS | 套 | 34
206 | LED道路路灯 | FK-200W-N-FS | 套 | 18
207 | LED道路路灯 | FK-60W-Y-HS | 套 | 62
208 | LED道路路灯 | YC-476-S360 280W 4000K | 套 | 6
209 | LED道路路灯 | T-CG LD230W | 套 | 8
210 | LED道路路灯 | 欧普 240W | 套 | 32
211 | LED灯具 | LD-407-25W 3000K±200K | 套 | 336
212 | LED灯具 | LD-407-50W 3000K±200K | 套 | 46
213 | 长距离信号接收器 | GLK-RECV-DMX | 套 | 4
214 | LED工控机 | GLK-GK-JJ-32 | 套 | 1
215 | 塑料胶带 |  | 圈 | 50
216 | 自粘带 |  | 圈 | 30
217 | 熔断器壳 | RT14-20 | 只 | 50
218 | 标签色带 | TZ-641 | 卷 | 30
219 | 标签色带 | TZ-631 | 卷 | 60
220 | 标签色带 | TZ-261 | 卷 | 7
221 | 接线板 | JB-4 | 只 | 23
222 | 接线端子 | JH14-10/5 | 条 | 15
223 | 铜线鼻 | DT-185 | 只 | 2
224 | 镀银铜端子 | OT35-12 | 只 | 513
225 | 组合开关 | HZ10-10A/12 | 只 | 1
226 | 电涌保护器 | ST 40 40KA 3P+N | 只 | 20
227 | 木护圈 | G32 | 只 | 5966
228 | 木护圈 | G40 | 只 | 451
229 | 扁插头 | 双线 | 只 | 7
230 | 分支手套 | ST-43 | 只 | 1
231 | 骑马攀 | 20mm | 只 | 279
232 | 开关电源 | 24V 240W | 只 | 24
233 | 开关电源 | 12V 35W | 只 | 47
234 | 开关电源 | NES-15-12 | 套 | 28
235 | 防水开关电源 | 12V 150W | 只 | 1
236 | 防水开关电源 | 24V 150W | 只 | 30
237 | 防水开关电源 | HLG-320H-12A | 只 | 8
238 | 防水开关电源 | HLG-320H-24A | 只 | 63
239 | 防水开关电源 | 40-36 | 只 | 15
240 | 防水电源 | 30W 300MA | 只 | 20
241 | 钠泡 | 250W | 只 | 60
242 | 钠泡 | 150W E40 | 只 | 60
243 | 节能灯 | 23W 日光色 | 只 | 480
244 | 金卤泡 | CDM-T70W/830 | 只 | 264
245 | 金卤泡 | CDM-R 70W/830 | 支 | 48
246 | 金卤灯 | CPO-T WHTTE 140W/728 | 只 | 14
247 | LED球泡灯 | 26W 6500K | 只 | 140
248 | LED球泡灯 | 15W 4000K | 只 | 41
249 | 镇流器 | HID-CV 140/S | 只 | 12
250 | LED柔光管 | 黄色 24V 8W 0.8m | 米 | 256
251 | LED点光源 | 3W 24V 4000K | 套 | 8
252 | 镀锌螺帽 | 16mm | 只 | 184
253 | 不锈钢螺丝 | 5×25 | 只 | 34
254 | 不锈钢螺丝 | 8×35 | 只 | 312
255 | 镀锌华司 | 16mm | 片 | 184
256 | 不锈钢华司 | 12mm | 片 | 14
257 | 不锈钢弹簧华司 | 16mm | 片 | 226
258 | 不锈钢弹簧华司 | 20mm | 片 | 1052
259 | 不锈钢丝杆 | 8mm | 根 | 1
260 | 不锈钢内六角螺丝 | 4×10 | 只 | 500
261 | 不锈钢内六角螺丝 | 5×30 | 只 | 40
262 | 不锈钢内三角螺丝 | 6×35 | 只 | 900
263 | PVC外接头 | G20 | 只 | 100
264 | PVC外接头 | G40 | 只 | 135
265 | PVC弯头 | G20 | 只 | 240
266 | PVC弯头 | G40 | 只 | 15
267 | 齿轮油 |  | 桶 | 8
268 | 变速箱油 | 依维柯 | 升 | 5
269 | 柴机油 |  | 升 | 60
270 | 汽机油 | 壳牌 | 升 | 12
271 | 刹车油 | 901# | 升 | 1
272 | 柴油抗凝剂 |  | 瓶 | 16
273 | 钢板衬套 | NJ | 只 | 24
274 | 内饰板扣 |  | 只 | 190
275 | 手刹拉线 | NJ | 根 | 3
276 | 变速杆防尘套 |  | 只 | 6
277 | 离合器压盘 | 东风 | 只 | 3
278 | 机油滤芯 | 东风 | 只 | 11
279 | 空气滤芯 | 东风 | 只 | 1
280 | 柴油滤芯 | 东风 | 只 | 2
281 | 发电机 |  | 只 | 1
282 | 分离轴承带座 | 东风 | 只 | 1
283 | 机油格 | 依维柯 | 只 | 2
284 | 正时齿带 | 依维柯 | 根 | 1
285 | 后避震器 | 依维柯 | 根 | 2
286 | 皮带 | 依维柯 | 根 | 11
287 | 离合器拉线 | 依维柯 | 根 | 1
288 | 干燥瓶 | 依维柯 | 只 | 1
289 | 闪光继电器 | 依维柯 | 只 | 13
290 | 空气滤芯 | 依维柯 | 只 | 11
291 | 节温器 | 依维柯 | 只 | 1
292 | 喇叭 | 依维柯 | 只 | 1
293 | 摇把 |  | 只 | 13
294 | 机油滤芯 | 解放柴 | 只 | 9
295 | 柴油滤芯 | 解放柴 | 只 | 2
296 | 分离轴承及座 | 解放 | 套 | 4
297 | 暖风电机 | 解放 | 只 | 4
298 | 油箱盖 | 五十铃 | 只 | 3
299 | 水箱盖 | 五十铃 | 只 | 1
300 | 手刹车片 | 五十铃 | 付 | 2
301 | 空气滤清器 | 五十铃 | 只 | 2
302 | 后轮油封 | 五十铃 | 只 | 5
303 | 空调皮带 | 五十铃 | 根 | 8
304 | 门把手 |  | 付 | 3
305 | 刹车分泵 | 五十铃 | 只 | 7
306 | 刹车软管 | 五十铃 | 根 | 23
307 | 空气格 | 五十铃 | 只 | 4
308 | 雨刮片 | 江铃 | 片 | 32
309 | 继电器 | 五十铃 | 只 | 41
310 | 离合器总泵 | 江铃 | 只 | 1
311 | 离合器分泵 | 五十铃 | 只 | 4
312 | 离合器压盘总成 | 五十铃 | 只 | 5
313 | 分离轴承 | 五十铃 | 只 | 4
314 | 机油感应塞 | 五十铃 | 只 | 2
315 | 起动机 | 五十铃 | 只 | 1
316 | 转向灯 | 五十铃 | 只 | 2
317 | 倒车灯开关 | 五十铃 | 只 | 4
318 | 排档机构 | 五十铃 | 套 | 2
319 | 付钢板缓冲块 | 五十铃 | 块 | 3
320 | 排档杆球头 | 五十铃 | 只 | 1
321 | 水泵 | 五十铃 | 只 | 2
322 | 后轮分泵 | 五十铃 | 只 | 2
323 | 油水分离器 | 五十铃 | 只 | 8
324 | 手刹拉杆 | 江铃 | 只 | 1
325 | 闪光器 | 五十铃 | 只 | 9
326 | 后钢板衬套 | 五十铃 | 只 | 20
327 | 外拉手 | 五十铃 | 只 | 6
328 | 水温感应塞 | 五十铃 | 只 | 1
329 | 点烟器 | 通用 | 只 | 2
330 | 中灯泡 | 通用 | 只 | 53
331 | 小灯泡 | 通用 | 只 | 43
332 | 防冻液 |  | 升 | 8
333 | 制冷剂 | R134 | 罐 | 20
334 | 黄油嘴 |  | 只 | 17
335 | 保险丝 |  | 只 | 60
336 | 电瓶夹头 |  | 只 | 13
337 | 传动轴 |  | 根 | 1
338 | 油门踏板传感器 |  | 只 | 2
339 | 喇叭 |  | 只 | 1
340 | 反光纸 |  | 卷 | 4
341 | 汽油处理剂 |  | 听 | 14
342 | 气管 |  | 根 | 2
343 | 皮带 |  | 根 | 62
344 | 空调涨紧轮 |  | 只 | 12
345 | 干燥瓶 |  | 只 | 1
346 | 空调压缩机 |  | 台 | 2
347 | 轮胎 | 通用 | 只 | 4
348 | 安全带 | 汽车用 | 付 | 13
349 | 火花塞 |  | 只 | 3
350 | 轮胎螺丝 |  | 只 | 23
351 | 轮胎螺丝 |  | 套 | 13
352 | 轴承 | 80203 | 只 | 2
353 | 轴承 | 60205 | 只 | 2
354 | 喉箍 |  | 只 | 392
355 | 倒车镜 | 江淮 | 只 | 3
356 | 十字轴 |  | 只 | 5
357 | 机油格 | 郑州日产 | 只 | 9
358 | 空滤芯 | 郑州日产 | 只 | 5
359 | 前刹车片 | 皮卡 | 付 | 4
360 | 后刹车片 | 皮卡 | 付 | 1
361 | 刹车软管 | 皮卡 | 根 | 4
362 | 外拉手 | 皮卡 | 只 | 6
363 | 十字轴 | 皮卡 | 只 | 2
364 | 皮带涨紧轮 | 皮卡 | 只 | 2
365 | 喷水壶 | 皮卡 | 套 | 1
366 | 换档支架 | 皮卡 | 只 | 1
367 | 尾门撑杆 | 陆风 | 根 | 3
368 | 玻璃升降机 | 陆风 | 付 | 1
369 | 空滤 |  | 只 | 7
370 | 汽油滤芯 |  | 只 | 3
371 | 传感器 |  | 只 | 3
372 | 分缸线 |  | 根 | 2
373 | 一字塑螺批 | 100mm | 把 | 2
374 | 十字塑螺批 | 100mm | 把 | 3
375 | 串心螺批 | 250mm | 把 | 6
376 | 铁脚橡皮 | 短皮 | 付 | 9
377 | 表箱锁芯 |  | 把 | 4
378 | 鲤鱼钳 | 200mm | 把 | 3
379 | 三角锉 | 100mm | 把 | 1
380 | 什锦锉 |  | 把 | 1
381 | 钢卷尺 | 5米 | 把 | 5
382 | 皮卷尺 | 10米 | 把 | 1
383 | 皮卷尺 | 20米 | 把 | 3
384 | 套筒头子 | 10mm | 只 | 2
385 | 梅花扳手 | 24×27 | 把 | 10
386 | 两用扳手 |  | 套 | 6
387 | 遮阳伞 |  | 把 | 8
388 | 令克棒 | 三节 | 根 | 2
389 | 防爆柜 | 560×430×460 | 只 | 1
390 | 多功能工作棒 |  | 台 | 14
391 | 手锯 |  | 把 | 1
392 | 水平尺 | 600mm | 把 | 1
393 | 充电钻 |  | 把 | 1
394 | 兆欧表测试线 |  | 套 | 6
395 | 弹簧 |  | 根 | 2
396 | 雨披 |  | 件 | 2
397 | 灯柱装饰圈 |  | 只 | 57
398 | 护栏电缆接线箱 | 2型 | 只 | 4
399 | PVC电缆管 | φ40 | 米 | 108
400 | 配电控制箱 |  | 台 | 4
401 | 路灯、景观计控箱 |  | 台 | 100
402 | 远程终端 | WJ3005K（专网） | 台 | 1
403 | 表式终端 | WJ3005G | 台 | 10
404 | 远程终端 | WJ3006G(市区) | 台 | 12
405 | 防盗检测器 | WJ1090G | 只 | 20
406 | 纽扣电池 |  | 只 | 20
407 | 计控箱门禁系统 |  | 套 | 18
| 合计 |  |  | 24929